## Sheet1
串口数据通信协议
控制台命令 | 数据包协议
4 i | # | %d, | I, | %d, | %f, | %f, | %f, | %f, | %f, | %f, | %f, | %f, | %f, | %f | ,*0x%x | \r\n
| 包头 | 时钟基线 | 包类型（IMU） | IMU时间 | yaw | roll | pitch | acc_x | acc_y | acc_z | gyo_x | gyo_y | gyo_z | 度/ms | CRC | 结束
CRC计算数据范围
4 g | # | %d， | G， | %d, | %.2f, | %c | %.5f | %c, | %.5f, | %c, | %f, | %c, | %d | ,*0x%x | \r\n
| 包头 | 时钟基线 | 包类型（GPS） | GPS时间 | UTC时间 | GPS状态 | 纬度 | 南北纬 | 经度 | 东西经 | 速度 | GPS模式 | RMS | CRC | 结束
CRC计算数据范围
4 c | # | %d, | C, | %d, | %d, | %d | ,*0x%x | \r\n
| 包头 | 时钟基线 | 包类型（CAR） | CAR时间 | 速度 | 里程 | CRC | 结束
CRC计算数据范围
4 a | # | %d, | A, | %d, | %f, | %f, | %f, | %f, | %f, | %f, | %f, | %f, | %f, | %d, | %c | %.5f | %c, | %.5f, | %c, | %f, | %c, | %d | %d, | %d, | %d | ,*0x%x | \r\n
| 包头 | 时钟基线 | 包类型 | IMU时间 | yaw | roll | pitch | acc_x | acc_y | gyo_x | gyo_y | gyo_z | 度/ms | GPS时间 | GPS状态 | 纬度 | 南北纬 | 经度 | 东西经 | 速度 | GPS模式 | RMS | CAR时间 | 速度 | 里程 | CRC | 结束
CRC计算数据范围
坐标同步: | #CA, | START, | *0x%x | \r\n | \r\n
| #CA, | %d, | A, | %d, | %f, | %f, | %f, | %f, | %f, | %f, | %f, | %f, | %f, | %d, | %c | %.5f | %c, | %.5f, | %c, | %f, | %c, | %d | %d, | %d, | %d | ,*0x%x | \r\n
| 包头 | 时钟基线 | 包类型 | IMU时间 | yaw | roll | pitch | acc_x | acc_y | gyo_x | gyo_y | gyo_z | 度/ms | GPS时间 | GPS状态 | 纬度 | 南北纬 | 经度 | 东西经 | 速度 | GPS模式 | RMS | CAR时间 | 速度 | 里程 | CRC | 结束
CRC计算数据范围
…
| #CA, | END, | *0x%x | \r\n
航向同步: | #HA, | START, | *0x%x | \r\n
| #HA, | %d, | A, | %d, | %f, | %f, | %f, | %f, | %f, | %f, | %f, | %f, | %f, | %d, | %c | %.5f | %c, | %.5f, | %c, | %f, | %c, | %d | %d, | %d, | %d | ,*0x%x | \r\n
| 包头 | 时钟基线 | 包类型 | IMU时间 | yaw | roll | pitch | acc_x | acc_y | gyo_x | gyo_y | gyo_z | 度/ms | GPS时间 | GPS状态 | 纬度 | 南北纬 | 经度 | 东西经 | 速度 | GPS模式 | RMS | CAR时间 | 速度 | 里程 | CRC | 结束
CRC计算数据范围
…
| #HA, | END, | *0x%x | \r\n
实时定位: | #RL, | START, | *0x%x | \r\n
| #RL, | %d, | A, | %d, | %f, | %f, | %f, | %f, | %f, | %f, | %f, | %f, | %f, | %d, | %c | %.5f | %c, | %.5f, | %c, | %f, | %c, | %d | %d, | %d, | %d | ,*0x%x | \r\n
| 包头 | 时钟基线 | 包类型 | IMU时间 | yaw | roll | pitch | acc_x | acc_y | gyo_x | gyo_y | gyo_z | 度/ms | GPS时间 | GPS状态 | 纬度 | 南北纬 | 经度 | 东西经 | 速度 | GPS模式 | RMS | CAR时间 | 速度 | 里程 | CRC | 结束
CRC计算数据范围
…
| #RL, | END, | *0x%x | \r\n